## FICHA TECNICA
PROYECTO: PROYECTO EJECUTIVO INTEGRAL DE RESTAURACIÓN DE LA CAPILLA DE DONA MONICA RODRIGUEZ |  |  |  |  | FID-2022-22
OBRA: RESTAURACIÓN CAPILLA DONA MONICA RODRIGUEZ
UBICACIÓN: CALLEJÓN DE CAPELLANÍA S/N ENTRE CORREGIDROA Y JUÁREZ, CENTRO
MUNICIPIO: SAN PEDRO GARZA GARCIA, NUEVO LEÓN
No. CPTO. | CONCEPTO | UNID. | CANT. | P.U. | IMPORTE
A | PRELIMINARES
A1 | Colocación de apuntalamiento provisional para la losa de capilla a base de vigas madrinas de 4"x8", puntales de madera de pino de 2da de 4"x4" y contraventeos con barrotes de 2"x4" de hasta un altura de 3.80 m. El precio unitario incluye: desmontaje y recuperación de materiales al término de los trabajos, materiales, mano de obra, herramientas, equipo de seguridad, maniobras, acarreos horizontales y verticales y todo lo necesario para su correcta ejecución, P.U.O.T. | M2 | 89.33 |  | 0
A2 | Sumistro y colocación de protección de carpinterías históricas a base de bajo alfombra y plástico negro cal. 600 adherido con cinta gris y/o cinta azul, con objeto de evitar un posible deterioro por impactos, maniobras o ejecución de obra con materiales de uso. El precio unitario incluye: desmontaje y recuperación de materiales al término de los trabajos, materiales, mano de obra, herramientas, equipo de seguridad, maniobras, acarreos horizontales y verticales y todo lo necesario para su correcta ejecución P.U.O.T. | M2 | 16.3 |  | 0
A3 | Limpieza gruesa y clasificación de material para reutilizar y escombro en terreno para recuperar y otros para tirar. Realización de todo trabajo relacionado con la limpieza general del inmueble extrayendo material de escombro y basura alojada en el interior del inmueble y de sus azoteas, con objeto de despejar las áreas de trabajo y disponer de espacio para la estiba de material de construcción, herramienta y equipo necesario, así como la estiba de material reutilizable del propio inmueble en los trabajos de rehabilitación. El precio unitario incluye: acarreos horizontales y verticales, acarreo a banco de obra, mano de obra, equipo, herramienta, maniobras, equipo de seguridad y todo lo necesario para su correcta ejecución, P.U.O.T. | M3 | 20 |  | 0
| TOTAL DE PRELIMINARES |  |  |  | 0
B | RETIRO DE AGREGADOS
B1 | Demolición controlada de muros de tabique, block, sillares de piedra caliza, adobes, firmes de concreto y cubiertas de lámina no históricos de los espacios agregados en intervenciones anteriores (local 1, local 2, local 4, local 5 y baños) con recuperación de los sillares de piedra caliza y adobes por medios manuales. Espesor variable en muros y hasta una altura de 3.40 m, considerando la demolición de acabados por ambas caras. Se utilizará herramienta de baja vibración y golpes rasantes para evitar que las percuciones dañen los elementos históricos, la demolición deberá ser programada y delimitando el área con cinta con leyenda¨precaución¨, todo el escombro y desperdicios propios de la ejecución del concepto deberán ser encostalados y retirados inmediatamente para evitar acumulación de desechos. El precio unitario incluye: trazos para delimitar el área a demoler, mano de obra, equipo de sguridad, herramienta, suministro con montaje y desmontaje de andamios, encostalado de escombro y/o desperdicios en costales de rafia (7 usos), acarreos horizotales y verticales de escombro y/o desperdicios al sitio de acopio indicado por la supervición, limpieza durante el proceso de trabajo, limpieza final y todo lo nesecesario para su correcta ejecución, P.U.O.T | M2 | 75.93 |  | 0
B2 | Liberación de agregados de tabicón, ladrillo y aplanados en Capilla de mortero cemento y/o con cuchara de albañil por medio de golpes rasantes en donde presenten mayor adherencia se utilizara cincel y martillo, hasta eliminar completamente el agregado, recortando en forma de tablero escalonado por cuadrantes de 1 m x 1 m de abajo hacia arriba. El precio unitario incluye: andamios, plataformas hasta 4.70 m de altura, mano de obra especializada, limpieza durante el proceso del concepto y al final, acarreos horizontales y verticales de materiales, equipo, herramienta, encostalado en costales de rafia (7 usos) del escombro producto del concepto realizando acopio en sitio indicado por la supervisión y todo lo necesario para su correcta ejecución, P.U.O.T. | M2 | 228.91 |  | 0
B3 | Liberacion de agregados de tabicón, ladrillo y aplanados en Local 3 de mortero cemento y/o cal con cuchara de albañil por medio de golpes rasantes en donde presenten mayor adherencia se utilizara cincel y martillo, hasta eliminar completamente el agregado, recortando en forma de tablero escalonado por cuadrantes de 1 m x 1 m de abajo hacia arriba. El precio unitario incluye: andamios, plataformas hasta 3.40 m de altura, mano de obra especializada, limpieza durante el proceso del concepto y al final, acarreos horizontales y verticales de materiales, equipo, herramienta, encostalado en costales de rafia (7 usos) del escombro producto del concepto realizando acopio en sitio indicado por la supervisión y todo lo necesario para su correcta ejecución, P.U.O.T. | M2 | 44.33 |  | 0
B4 | Demolición de losa de concreto armado en Capilla, cortando con esmeril en secciones de aproximadamente 4.5 x 1.0 m previo apuntalamiento de muros ya consolidados. El precio unitario incluye: andamios con plataformas de hasta 4.70 m de altura, mano de obra especializada, limpieza durante el proceso del concepto y al final, acarreos horizontales y verticales de materiales, equipo, herramienta, encostalado en costales de rafia (7 usos) del escombro producto del concepto realizando acopio en sitio indicado por la supervisión y todo lo necesario para su correcta ejecución, P.U.O.T. | M2 | 79.66 |  | 0
B5 | Liberación de sillares piedra caliza con recuperación en pretil de Capilla de dimensiones de 90 x 54 x 52 cm asentados con cemento, ubicados en el pretil perimetral de la capilla. El precio unitario incluye: desmontaje de sillares y resguardo de los mismos para su futuro uso, fletes, andamios con plataformas hasta 4.70 m de altura, mano de obra especializada, materiales, limpieza durante el proceso del concepto y al final, acarreos horizontales y verticales de materiales, equipo, herramienta y todo lo necesario para su correcta ejecución, P.U.O.T. | M2 | 137.48 |  | 0
B6 | Liberación de cubierta de lámina en Local 3 de acero, estructura de madera y todos los agregados sin recuperación. El precio unitario incluye: desperdicios, fletes, andamios con plataformas hasta 3.40 m de altura, mano de obra especializada, materiales, limpieza durante el proceso del concepto y al final, acarreos horizontales y verticales de materiales, equipo, herramienta, encostalado en costales de rafia (7 usos) del escombro producto del concepto realizando acopio en sitio indicado por la supervisión y todo lo necesario para su correcta ejecución, P.U.O.T. | M2 | 33.15 |  | 0
B7 | Demolición de losa de concreto en piso de Capilla, cortando con esmeril en secciones de aproximadamente 4.5 x 1.0 m evitando vibraciones. El precio unitario incluye: mano de obra especializada, limpieza durante el proceso del concepto y al final, acarreos horizontales y verticales de materiales, equipo, herramienta, encostalado en costales de rafia (7 usos) del escombro producto del concepto realizando acopio en sitio indicado por la supervisión y todo lo necesario para su correcta ejecución, P.U.O.T. | M2 | 57.83 |  | 0
B8 | Liberación de firme en Local 3 a base de concreto procurando que llegue al nivel determinado original. En el caso de encontrar durante, el material arqueológico, se hará un registro, detallado del mismo, así mismo se optara por la no demolición o eliminación de los pisos arriba mencionados. El precio unitario incluye: mano de obra especializada, limpieza durante el proceso del concepto y al final, acarreos horizontales y verticales de materiales, equipo, herramienta, encostalado en costales de rafia (7 usos) del escombro producto del concepto realizando acopio en sitio indicado por la supervisión y todo lo necesario para su correcta ejecución, P.U.O.T. | M2 | 21.08 |  | 0
| TOTAL RETIRO DE AGREGADOS |  |  |  | 0
C | RECUPERACIÓN DE NIVELES HISTÓRICOS Y CONTEXTO ARQUEOLÓGICO
C1 | Trazo y nivelación topográfica de terreno en exterior. Incluye establecer ejes de referencia, bancos de nivel, reporte de campo de nivelación topográfica en diferentes puntos del terreno durante el tiempo del proceso de excavación. El precio unitario incluye: mano de obra, herramientas, equipo de seguridad, maniobras, acarreos horizontales y verticales y todo lo necesario para su correcta ejecución, P.U.O.T. | M2 | 534.75 |  | 0
C2 | Excavación arqueológica por medios manuales de dimensiones de 3x2.5 m y hasta 1 m de profundidad, donde se coloque pozo de absorción o cisterna de lluvia, todos los desperdicios propios de la ejecucion del concepto deberán ser encostalados y retirados. El precio unitario incluye: trazos para delimitar áreas a excavar, afine a mano, traspaleo, mano de obra, herramientas, equipo de seguridad, maniobras, acarreos horizontales y verticales y todo lo necesario para su correcta ejecución, P.U.O.T. | M2 | 7.5 |  | 0
C3 | Excavación de cepa por medios manuales de dimensiones de 15x0.40 m y hasta 0.50 m de profundidad para colocación de dren perimetral para la captación de aguas pluviales, todos los desperdicios propios de la ejecución del concepto deberán ser encostalados y retirados. El precio unitario incluye: trazos para delimitar áreas a excavar, afine a mano, traspaleo, mano de obra, herramientas, equipo de seguridad, maniobras, acarreos horizontales y verticales y todo lo necesario para su correcta ejecución, P.U.O.T. | ML | 29.66 |  | 0
C4 | Levantamiento de datos topográficos, constructivos y de material arqueológico, el estudio arqueológico y la ejecución del mismo estará supervisada y dirigida por el especialista. El precio unitario incluye: protección de cada uno de los elementos significativos y originales que se encuentran en un buen estado, con objeto de intervención y se garantice su permanencia sin alternación de los mismos, mano de obra especializada, herramientas, equipo de seguridad, maniobras, acarreos horizontales y verticales y todo lo necesario para su correcta ejecución, P.U.O.T. | PZA | 1 |  | 0
C5 | Análisis y clasificación de los elementos arquitectónicos y materiales encontrados, el estudio arqueológico y la ejecución del mismo estará supervisada y dirigida por el especialista. El precio unitario incluye: protección de cada uno de los elementos significativos y originales que se encuentran en un buen estado, con objeto de intervención y se garantice su permanencia sin alternación de los mismos, mano de obra especializada, herramientas, equipo de seguridad, maniobras, acarreos horizontales y verticales y todo lo necesario para su correcta ejecución, P.U.O.T. | LOTE | 1 |  | 0
C6 | Informe detallado y final, consiste en la elaboración de una memoria de trabajo que contenga portada, introducción, datos generales de cada obra, cada uno de los análisis realizados, procesos efectuados, metodología, resultados, conclusiones, bibliografía. Realizando una descripción detallada de los resultados obtenidos en cada tipo de análisis. En total se deberán entregar dos juegos impresos y su respaldo digital (dos copias). Incluye: registro fotográfico, limpieza diaria y final de la zona de trabajo, suministro, colocación y retiro de andamios con rodamiento o protecciones en patas para evitar el daño de los pisos, mediante neopreno de 0.5 a 1 cm de espesor, seguro contra daños a terceros, mano de obra especializada material, herramienta, equipo de cómputo, equipo menor, equipo de seguridad, colocación de escaleras o andamios y todo lo necesario para su correcta ejecución. | PZA | 1 |  | 0
| TOTAL DE RECUPERACIÓN DE NIVELES HISTÓRICOS Y CONTEXTO ARQUEOLÓGICO |  |  |  | 0
D | CONSOLIDACION DE CIMIENTOS Y MUROS
CAPILLA
D1 | Sustitución de adobes dañados hasta un 30% en muros, con dimensiones aproximadas de 30 x 54 x 10 cm. El precio unitario incluye: suministro de adobes, abriendo caja para colocación de pieza nueva, la colocación y fijación se hará cuidando de alinear los paños con las piezas aledañas, con junta de hasta 4 cm de espesor a base de tierra y rajuelas de piedra caliza y piedra braza, cortes, desperdicios, fletes, andamios con plataformas hasta 4.70 m de altura, mano de obra especializada, materiales, limpieza durante el proceso del concepto y al final, acarreos horizontales y verticales de materiales, equipo, herramienta, encostalado en costales de rafia (7 usos) del escombro producto del concepto realizando acopio en sitio indicado por la supervisión y todo lo necesario para su correcta ejecución, P.U.O.T. | M2 | 17.49 |  | 0
D2 | Injerto de adobes dañados cuando este está deteriorado en un 30% en muros, con dimensiones variables. El precio unitario incluye: suministro de adobes, abriendo caja para colocación de pieza, la colocación y fijación se hará cuidando de alinear los paños con las piezas aledañas, con junta de hasta 4 cm de espesor a base de tierra y rajuelas de piedra caliza y piedra braza, cortes, desperdicios, fletes, andamios con plataformas hasta 4.70m de altura, mano de obra especializada, materiales, limpieza durante el proceso del concepto y al final, acarreos horizontales y verticales de materiales, equipo, herramienta, encostalado en costales de rafia (7 usos) del escombro producto del concepto realizando acopio en sitio indicado por la supervisión y todo lo necesario para su correcta ejecución, P.U.O.T. | M2 | 11.35 |  | 0
D3 | Cosido de grietas en muros con adobe (no cruzan de un extermo al otro el muro) con dimensiones variables. El precio unitario incluye: suministro de adobes, abriendo caja para colocación de pieza, la colocación y fijación se hará cuidando de alinear los paños con las piezas aledañas, con junta de hasta 4 cm de espesor a base de tierra y rajuelas de piedra caliza y piedra braza, cortes, desperdicios, fletes, andamios con plataformas de hasta 4.70 m de altura, mano de obra especializada, materiales, limpieza durante el proceso del concepto y al final, acarreos horizontales y verticales de materiales, equipo, herramienta, encostalado en costales de rafia (7 usos) del escombro producto del concepto realizando acopio en sitio indicado por la supervisión y todo lo necesario para su correcta ejecución, P.U.O.T. | M2 | 12.66 |  | 0
D4 | Cerramiento de vanos con adobe y preparación para recibir dos ventanas de dimensiones de 1.17 m de altura x 0.845 m de ancho y con un abocinamiento de exterior a interiror con un ancho al interior de 1.105 m iguales a la ya existente ubicada en el norponiente de la capilla. El precio unitario incluye: suministro de adobes, la colocación y fijación se hará cuidando de alinear los paños con las piezas aledañas, con junta de hasta 4 cm de espesor a base de tierra y rajuelas de piedra caliza y piedra braza, cortes, desperdicios, fletes, andamios con plataformas de hasta 3.00 m de altura, mano de obra especializada, materiales, limpieza durante el proceso del concepto y al final, acarreos horizontales y verticales de materiales, equipo, herramienta, encostalado en costales de rafia (7 usos) del escombro producto del concepto realizando acopio en sitio indicado por la supervisión y todo lo necesario para su correcta ejecución, P.U.O.T. | PZA | 2 |  | 0
D5 | Rejunteo de cimentación mediante cincel fino y sin golpear se limpiarán las juntas de toda mezcla que se encuentre disgregada, se trabajará por tramos pequeños, de abajo hacia arriba, una vez limpia la junta se humedecerá la mampostería y se rellenará con mezcla de tierra preparada, arena de rio y cal hidratada en pasta 3:1:1, cuidado el mismo sistema material y de cuatrapeo sobre áreas erosionadas hasta lograr la saturación de la piedra de bola. El precio unitario incluye: materiales, desperdicios, fletes, mano de obra especializada, limpieza durante el proceso del concepto y al final, acarreos horizontales y verticales de materiales, equipo, herramienta, encostalado en costales de rafia (7 usos) del escombro producto del concepto realizando acopio en sitio indicado por la supervisión y todo lo necesario para su correcta ejecución, P.U.O.T. | M2 | 75.33 |  | 0
LOCAL 3
D6 | Reposición de sillares de piedra caliza en muros, con dimensiones aproximadas de 90 x 42 x 52 cm. El precio unitario incluye: suministro de sillares de piedra caliza, abriendo caja para colocación de pieza nueva, la colocación y fijación se hará cuidando de alinear los paños con las piezas aledañas, con junta de hasta 4 cm de espesor a base de tierra y rajuelas de piedra caliza y piedra braza, cortes, desperdicios, fletes, andamios con plataformas hasta 3.40 m de altura, mano de obra especializada, materiales, limpieza durante el proceso del concepto y al final, acarreos horizontales y verticales de materiales, equipo, herramienta, encostalado en costales de rafia (7 usos) del escombro producto del concepto realizando acopio en sitio indicado por la supervisión y todo lo necesario para su correcta ejecución, P.U.O.T. | M2 | 6.34 |  | 0
D7 | Rejunteo de cimentación mediante cincel fino y sin golpear se limpiarán las juntas de toda mezcla que se encuentre disgregada, se trabajará por tramos pequeños, de abajo hacia arriba, una vez limpia la junta se humedecerá la mampostería y se rellenará con mezcla de tierra preparada, arena de rio y cal hidratada en pasta 3:1:1, cuidado el mismo sistema material y de cuatrapeo sobre áreas erosionadas hasta lograr la saturación de la piedra de bola. El precio unitario incluye: materiales, desperdicios, fletes, mano de obra especializada, limpieza durante el proceso del concepto y al final, acarreos horizontales y verticales de materiales, equipo, herramienta, encostalado en costales de rafia (7 usos) del escombro producto del concepto realizando acopio en sitio indicado por la supervisión y todo lo necesario para su correcta ejecución, P.U.O.T. | M2 | 33.67 |  | 0
| TOTAL DE CONSOLIDACION DE CIMIENTOS Y MUROS |  |  |  | 0
E | REINTEGRACIÓN DEL SISTEMA DE CUBIERTAS
CAPILLA
E1 | Cerramiento de muros de adobe a través de la colocación de una corona de lajas de piedra caliza de 10 cm de espesor cuatrapeadas y rejuntadas con mortero de cal arena 2:1, garantizando que ésta cumpla el trabajo de dala para el cerramiento de la estructura. El precio unitario incluye: andamios con plataformas de hasta 4.70 m de altura, mano de obra especializada, limpieza durante el proceso del concepto y al final, acarreos horizontales y verticales de materiales, equipo, herramienta y todo lo necesario para su correcta ejecución, P.U.O.T. | M2 | 137.48 |  | 0
E2 | Suministro y colocación de vigas de madera de 4"x 10" y una longuitud de 5.52 m colocadas a cada 25 cm tratadas con aceite de linaza disuelto con aguarras al 75% para la 1ra mano, al 50% para la 2da mano, 25% para la 3ra mano y una 4ta mano de puro aceite. El precio unitario incluye: andamios con plataformas de hasta 4.00 m de altura, mano de obra especializada, limpieza durante el proceso del concepto y al final, acarreos horizontales y verticales, materiales, equipo, herramienta y todo lo necesario para su correcta ejecución, P.U.O.T. | PZA | 36 |  | 0
E3 | Emboquillamiento a dos aristas entre de vigas de madera a base de piedra caliza y mortero arena/cal (3:1) con acabado liso. El precio unitario incluye: andamios con plataformas de hasta 4.00 m de altura, mano de obra especializada, limpieza durante el proceso del concepto y al final, acarreos horizontales y verticales, materiales, equipo, herramienta y todo lo necesario para su correcta ejecución, P.U.O.T. | M2 | 5.23 |  | 0
E4 | Colocación de entablamentos de madera de nogal con sistema machihembrado fijado y clavado en las vigas de madera para recibir terreado, tratadas por la cara interiror con aceite de linaza disuelto con aguarras al 75% para la 1ra mano, al 50% para la 2da mano, 25% para la 3ra mano y una 4ta mano de puro aceite. El precio unitario incluye: andamios con plataformas de hasta 4.00 m de altura, mano de obra especializada, limpieza durante el proceso del concepto y al final, acarreos horizontales y verticales, materiales, equipo, herramienta y todo lo necesario para su correcta ejecución, P.U.O.T. | M2 | 57.83 |  | 0
E5 | Restitución de pretil en Capilla con un espesor de 54 cm y una altura de 52 cm a base de mamposteria de piedra caliza cuatrapeada y asentada en mortero de arena de rio y cal hidratada en pasta 2:1. El precio unitario incluye: Fletes, andamios con plataformas hasta 4.70 m de altura, mano de obra especializada, materiales, limpieza durante el proceso del concepto y al final, acarreos horizontales y verticales de materiales, equipo, herramienta y todo lo necesario para su correcta ejecución, P.U.O.T. | M3 | 71.49 |  | 0
E6 | Suministro y colocación de gárgolas de piedra caliza de dimensiones 50 cm x 10 cm de diámetro asentada con mortero de arena de rio y cal hidratada. El precio unitario incluye: resanar, nivelación, materiales, mano de obra especializada, herramientas, limpieza durante el proceso del concepto y al final, acarreos horizontales y verticales de materiales, equipo, andamios con plataformas hasta 4.70 m de altura y todo lo necesario para su correcta ejecución, P.U.O.T. | PZA | 4 |  | 0
E7 | Entortados en cubierta para dar pendiente que consta de dos capas siendo la primera a base de grava y cal proporción 3:1 de hasta 10 cm de espesor y la segunda a base de arena de rio y cal hidratada proporción 2:1 de hasta 2 cm de espesor promedio a remate de bajantes pluviales de proyecto (salidas de agua por gárgolas). El precio unitario incluye: suministro de los materiales, acarreos internos, elevaciones, mano de obra, heramienta, equipo, desperdicios, andamios hasta una altura de 4.70 m, limpieza final del sitio de los trabajos y todo lo necesario para su correcta ejecución, P.U.O.T. | M2 | 115.66 |  | 0
E8 | Aplanado bruñido a base de arena de caliza y cal hidratada proporción 1:1 de hasta 1 cm de espesor. El precio unitario incluye: suministro de los materiales, acarreos internos, elevaciones, mano de obra, heramienta, equipo, desperdicios, andamios hasta una altura de 4.70 m, limpieza final del sitio de los trabajos y todo lo necesario para su correcta ejecución, P.U.O.T. | M2 | 57.83 |  | 0
E9 | Suministro y aplicación de impermeabilizante a base de jabón y alumbre sobre entortados y sillares del pretil, se prepararan por separado en recipientes adecuados el jabón 16 Kg. con 100 lts. agua en disolución lenta; igualmente el alumbre 8 kg. con 100 lts. agua, en caliente sin llegar a la evolución, posteriormente se mezclaran en tibio, conservando dicha temperatura durante el proceso de su aplicación que será a saturación y con un mínimo de 3 manos en un tiempo adecuado. (cada mano con periodo de 24 hrs. para su aplicación una sobre otra). El precio unitario incluye: Limpieza de superficie, aplicacion de mezcla con cepillo y brocha a dos manos y todo lo necesario para su correcta ejecución, P.U.O.T. | M2 | 57.83 |  | 0
LOCAL 3
E10 | Suministro y colocación de tablones de madera de arrastre 2 de 3"x 6" x 4.88 de longitud y 2 de 3"x6" x 4.93 y una longuitud de 4.61 5.40 m colocadas a cada 60 30cm para el montaje de cintillas de entramado vigas proyectado a 1 m del muro exterior, tratadas con aceite de linaza disuelto con aguarras al 75% para la 1ra mano, al 50% para la 2da mano, 25% para la 3ra mano y una 4ta mano de puro aceite. El precio unitario incluye: andamios con plataformas de hasta 3.40 m de altura, mano de obra especializada, limpieza durante el proceso del concepto y al final, acarreos horizontales y verticales, materiales, equipo, herramienta y todo lo necesario para su correcta ejecución, P.U.O.T. | M2 | 28.82 |  | 0
E11 | Suministro y colocación de vigas de madera de 3" x 6" y una longitud 5.50, colocadas a cada 30 cms de 5.50 de longitud para el montaje de entablamento de madera, proyectado a .70 m del paño del muros, ratadas con aceite de linaza disuelto con aguarras al 75% para la 1ra mano, al 50% para la 2da mano, 25% para la 3ra mano y una 4ta mano de puro aceite. El precio unitario incluye: andamios con plataformas de hasta 3.40 m de altura, mano de obra especializada, limpieza durante el proceso del concepto y al final, acarreos horizontales y verticales, materiales, equipo, herramienta y todo lo necesario para su correcta ejecución, P.U.O.T. | M2 | 33.15 |  | 0
E12 | Colocación de entablamentos de madera de nogal con sistema machihembrado fijado y clavado en las vigas de madera para recibir terreado, tratadas por la cara interior con aceite de linaza disuelto con aguarras al 75% para la 1ra mano, al 50% para la 2da mano, 25% para la 3ra mano y una 4ta mano de puro aceite. El precio unitario incluye: andamios con plataformas de hasta 3.40 m de altura, mano de obra especializada, limpieza durante el proceso del concepto y al final, acarreos horizontales y verticales, materiales, equipo, herramienta y todo lo necesario para su correcta ejecución, P.U.O.T. | M2 | 33.15 |  | 0
E13 | Colocación de impermeabilizante a base de carpeta. El precio unitario incluye: andamios con plataformas de hasta 3.40 m de altura equipo, acarreos verticales y horizontales, herramientas, equipo de seguridad, limpieza de área de trabajo, y todo lo necesario para su correcta ejecución, P.U.O.T. | M2 | 33.15 |  | 0
E14 | Suministro y colocación de tejas de barro natural acanaladas de dimensiones de 50 x 11 x 4 cm. El precio unitario incluye: materials, mano de obra, equipo, heramienta, andamios con plataformas de hasta 3.40 m de altura equipo, acarreos verticales y horizontales y todo lo necesario para su correcta ejecución, P.U.O.T. | M2 | 33.15 |  | 0
| TOTAL DE RESTITUCIÓN DEL SISTEMA DE CUBIERTAS |  |  |  | 0
F | PISOS
CAPILLA
F1 | Recuperación de niveles en piso realizando sondeos en los diversos locales del inmueble, según requiera el proyecto, con objeto de poder determinar los niveles originales de pisos, se recuperarán niveles originales, utilizando pala y cuchara de albañil, removiendo cuidadosamente cada una de las partes agregadas. El precio unitario incluye: especialista arqueólgo, mano de obra especializada, limpieza durante el proceso del concepto y al final, acarreos horizontales y verticales de materiales, equipo, herramienta, encostalado en costales de rafia (7 usos) del escombro producto del concepto realizando acopio en sitio indicado por la supervisión y todo lo necesario para su correcta ejecución, P.U.O.T. | PZA | 1 |  | 0
F2 | Nivelación de piso de tierra. Incluye establecer ejes de referencia, bancos de nivel, reporte de campo de nivelación en diferentes puntos del área durante el tiempo del proceso de excavación. El precio unitario incluye: mano de obra, herramientas, equipo de seguridad, maniobras, acarreos horizontales y verticales y todo lo necesario para su correcta ejecución, P.U.O.T. | M2 | 57.83 |  | 0
F3 | Colocación de entablamiento de madera de pino de 2da con sistema machihembrado de dimensiones de 1.90 m de largo, 1” de espesor y 19 cm de ancho, fijado y clavado en estructura de madera compuesta por bastidor, largueros y travesaños, asentados sobre capa de tierra apisonada. El precio unitario incluye: mano de obra especializada, limpieza durante el proceso del concepto y al final, acarreos horizontales y verticales, materiales, equipo, herramienta y todo lo necesario para su correcta ejecución, P.U.O.T. | M2 | 57.83 |  | 0
F4 | Acabados en piso de duela de madera de nogal con sistema machihembrado de dimensiones de 1.90 m de largo, 1” de espesor y 19 cm de ancho, fijado y clavado en estructura de madera compuesta por bastidor, largueros y travesaños, asentados sobre capa de tierra apisonada, tratado por la cara exterior con aceite de linaza disuelto con aguarras al 75% para la 1ra mano, al 50% para la 2da mano, 25% para la 3ra mano y una 4ta mano de puro aceite. El precio unitario incluye: mano de obra especializada, limpieza durante el proceso del concepto y al final, acarreos horizontales y verticales, materiales, equipo, herramienta y todo lo necesario para su correcta ejecución, P.U.O.T. | M2 | 57.83 |  | 0
LOCAL 3
F5 | Recuperación de niveles en piso realizando sondeos en los diversos locales del inmueble, según requiera el proyecto, con objeto de poder determinar los niveles originales de pisos, se recuperarán niveles originales, utilizando pala y cuchara de albañil, removiendo cuidadosamente cada una de las partes agregadas. El precio unitario incluye: especialista arqueólgo, mano de obra especializada, limpieza durante el proceso del concepto y al final, acarreos horizontales y verticales de materiales, equipo, herramienta, encostalado en costales de rafia (7 usos) del escombro producto del concepto realizando acopio en sitio indicado por la supervisión y todo lo necesario para su correcta ejecución, P.U.O.T. | PZA | 1 |  | 0
F6 | Colocación de entablamiento de madera de pino de 2da con sistema machihembrado de dimensiones de 1.90 m de largo, 1” de espesor y 19 cm de ancho, fijado y clavado en estructura de madera compuesta por bastidor, largueros y travesaños, asentados sobre capa de tierra apisonada. El precio unitario incluye: mano de obra especializada, limpieza durante el proceso del concepto y al final, acarreos horizontales y verticales, materiales, equipo, herramienta y todo lo necesario para su correcta ejecución, P.U.O.T. | M2 | 21.08 |  | 0
F7 | Acabados en piso de duela de madera de nogal con sistema machihembrado de dimensiones de 1.90 m de largo, 1” de espesor y 19 cm de ancho, fijado y clavado en estructura de madera compuesta por bastidor, largueros y travesaños, asentados sobre capa de tierra apisonada, tratado por la cara exterior con aceite de linaza disuelto con aguarras al 75% para la 1ra mano, al 50% para la 2da mano, 25% para la 3ra mano y una 4ta mano de puro aceite. El precio unitario incluye: mano de obra especializada, limpieza durante el proceso del concepto y al final, acarreos horizontales y verticales, materiales, equipo, herramienta y todo lo necesario para su correcta ejecución, P.U.O.T. | M2 | 21.08 |  | 0
| TOTAL DE CONSOLIDACION CIMIENTOS Y MUROS |  |  |  | 0
G | ACABADOS EN MUROS
CAPILLA
G1 | Liberacion de aplanados de mortero cemento al interiory al exterior con cuchara de albañil por medio de golpes suaves en donde presenten mayor adherencia se utilizara cincel y martillo, hasta eliminar completamente el agregado, recortando en forma de tablero escalonado por cuadrantes de 1 m x 1 m de abajo hacia arriba, retiro del cascajo lo mas pronto posible para evitar amontonamiento en el interior. El precio unitario incluye: andamios, plataformas hasta 3.40 m de altura, mano de obra especializada, limpieza durante el proceso del concepto y al final, acarreos horizontales y verticales de materiales, equipo, herramienta, encostalado en costales de rafia (7 usos) del escombro producto del concepto realizando acopio en sitio indicado por la supervisión y todo lo necesario para su correcta ejecución, P.U.O.T. | M2 | 47.96 |  | 0
G2 | Aplanado de tierra preparada por el interior con un 10% de cal, de hasta 5 cm de espesor, con la finalidad de enrazar los adobes a plomo y regla y proveer una superficie uniforme para los subsecuentes aplanados. El precio unitario incluye: andamios, plataformas hasta 4.00 m de altura mano de obra, limpieza durante el proceso del concepto y al final, acarreos horizontales y verticales, materiales, equipo, herramienta y todo lo necesario para su correcta ejecución, P.U.O.T. | M2 | 293.74 |  | 0
G3 | Aplanado de cal hidratada con arena de caliza por el interior en proporción 2:1 de hasta 2cm de espesor, con granulometria media y fina, alisado y bruñido con llanas de madera y plana de metal sin utilización de regla. El precio unitario incluye: andamios, plataformas hasta 4.00 m de altura mano de obra, limpieza durante el proceso del concepto y al final, acarreos horizontales y verticales, materiales, equipo, herramienta y todo lo necesario para su correcta ejecución, P.U.O.T. | M2 | 293.74 |  | 0
G4 | Aplanado al exterior del inmueble de cal hidratada y arena de río proporción 1:3, de hasta 5cm un espesor, con granulometria media y fina, alisado con llanas de madera sin utilización de regla. El precio unitario incluye: andamios, plataformas hasta 4.00 m de altura mano de obra, limpieza durante el proceso del concepto y al final, acarreos horizontales y verticales, materiales, equipo, herramienta y todo lo necesario para su correcta ejecución, P.U.OT. | M2 | 293.74 |  | 0
G5 | Aplanado al exterior del inmueble de cal hidratada con arena de río en proporción 1:2, de hasta 2cm un espeso, con granulometria media y fina, alisado con llanas de madera sin utilización de regla sin utilización de regla. El precio unitario incluye: andamios, plataformas hasta 4.00 m de altura mano de obra, limpieza durante el proceso del concepto y al final, acarreos horizontales y verticales, materiales, equipo, herramienta y todo lo necesario para su correcta ejecución, P.U.O.T. | M2 | 293.74 |  | 0
G6 | Suministro y aplicación de pintura a la cal por el exterior del inmueble (tono Áureo-paleta Oxical) con un minimo de dos manos o hasta lograr una superficie homogenea. El precio unitario incluye: andamios, plataformas hasta 4.00 m de altura mano de obra, limpieza durante el proceso del concepto y al final, acarreos horizontales y verticales, materiales, equipo, herramienta y todo lo necesario para su correcta ejecución, P.U.O.T. | M2 | 293.74 |  | 0
LOCAL 3
G7 | Liberacion de aplanados de mortero cemento con cuchara de albañil por medio de golpes suaves en donde presenten mayor adherencia se utilizara cincel y martillo, hasta eliminar completamente el agregado, recortando en forma de tablero escalonado por cuadrantes de 1 m x 1 m de abajo hacia arriba, retiro del cascajo lo mas pronto posible para evitar amontonamiento en el interior. El precio unitario incluye: andamios, plataformas hasta 3.40 m de altura, mano de obra especializada, limpieza durante el proceso del concepto y al final, acarreos horizontales y verticales de materiales, equipo, herramienta, encostalado en costales de rafia (7 usos) del escombro producto del concepto realizando acopio en sitio indicado por la supervisión y todo lo necesario para su correcta ejecución, P.U.O.T. | M2 | 47.96 |  | 0
G8 | Aplanado de tierra preparada al interior con un 10% de cal, de hasta 5 cm de espesor, ésta última se acaba alisando con llana de madera sin el uso de regla. El precio unitario incluye: andamios, plataformas hasta 3.40 m de altura mano de obra, limpieza durante el proceso del concepto y al final, acarreos horizontales y verticales, materiales, equipo, herramienta y todo lo necesario para su correcta ejecución, P.U.O.T. | M2 | 33.24 |  | 0
G9 | Aplanado de tierra preparada con un 10% de cal, en el muro colindante con la Capilla de hasta 2 cm de espesor, en el muro colindante con la capilla en dos capas, rugosa y fina, ésta última se acaba alisando con la finalidad de enrazar los adobes a plomo y regla y proveer una superficie uniforme para los subsecuentes aplanados. El precio unitario incluye: andamios, plataformas hasta 3.40 m de altura mano de obra, limpieza durante el proceso del concepto y al final, acarreos horizontales y verticales, materiales, equipo, herramienta y todo lo necesario para su correcta ejecución, P.U.O.T. | M2 | 19.28 |  | 0
G10 | Aplanado de cal hidratada y arena de río, al interior con una proporción 1:2, de hasta 4cm un espesor, con granulometria media y fina, alisado con llanas de madera sin utilización de regla. El precio unitario incluye: andamios, plataformas hasta 3.40 m de altura mano de obra, limpieza durante el proceso del concepto y al final, acarreos horizontales y verticales, materiales, equipo, herramienta y todo lo necesario para su correcta ejecución, P.U.O.T. | M2 | 33.24 |  | 0
G11 | Aplanado alisado y bruñido de cal hidratada y arena de piedra caliza, al interior en proporción 1:2, de hasta 2cm un espesor, con granulometria media y fina, alisado con llanas de madera sin utilización de regla. El precio unitario incluye: andamios, plataformas hasta 3.40 m de altura mano de obra, limpieza durante el proceso del concepto y al final, acarreos horizontales y verticales, materiales, equipo, herramienta y todo lo necesario para su correcta ejecución, P.U.O.T. | M2 | 33.24 |  | 0
G12 | Aplanado de cal hidratada y arena de río, al exterior con una proporción 1:2, de hasta 4cm un espesor, con granulometria media y fina, alisado con llanas de madera sin utilización de regla. El precio unitario incluye: andamios, plataformas hasta 3.40 m de altura mano de obra, limpieza durante el proceso del concepto y al final, acarreos horizontales y verticales, materiales, equipo, herramienta y todo lo necesario para su correcta ejecución, P.U.O.T. | M2 | 33.24 |  | 0
G13 | Aplanado alisado de cal hidratada y arena de piedra caliza, al exterior en proporción 1:2, de hasta 2cm un espesor, con granulometria media y fina, alisado con llanas de madera sin utilización de regla. El precio unitario incluye: andamios, plataformas hasta 3.40 m de altura mano de obra, limpieza durante el proceso del concepto y al final, acarreos horizontales y verticales, materiales, equipo, herramienta y todo lo necesario para su correcta ejecución, P.U.O.T. | M2 | 33.24 |  | 0
G14 | Suministro y aplicación de pintura a la cal en exterior (tono Áureo-paleta Oxical) con un minimo de dos manos o hasta lograr una superficie homogenea. El precio unitario incluye: andamios, plataformas hasta 3.40 m de altura mano de obra, limpieza durante el proceso del concepto y al final, acarreos horizontales y verticales, materiales, equipo, herramienta y todo lo necesario para su correcta ejecución, P.U.O.T. | M2 | 33.24 |  | 0
| TOTAL ACABADOS EN MUROS |  |  |  | 0
H | DREN PARA LA CANALIZACION DE AGUA
H1 | Dren de canalización de aguas pluviales y cisterna de agua de lluvia (caja de piedra y mezcla de cal y arena y rejilla de piedra en áreas de desagué de agua pluvial, muro este de local 3 "sacristía" y muro oeste y este de Capilla). debe ir canalizado a un pozo de absorcion con las especificaciones segnu planos. El precio unitario incluye: mano de obra, equipo, equipo de seguridad, materiales, herramienta y todo lo necesario para su correcta ejecución, P.U.O.T. | M | 46.94 |  | 0
| TOTAL ACABADOS EN MUROS |  |  |  | 0
I | CARPINTERIAS
I1 | Retiro cuidadoso de carpinterias y apuntalamiento de vanos, se procurará que los anclajes de dichos elementos sean descubiertos con taladro y broca de carborundum (brocas para concreto) para evitar, en lo posible, la fragmentación de los materiales en que se encuentren colocados. El precio unitario incluye: retiro de escombro en vehículo, producto de los trabajos y limpieza, al lugar autorizado por el municipio, acarreos horizontales y verticales de materiales, mano de obra, equipo, herramienta y todo lo necesario para su correcta ejecución, P.U.O.T. | PZA | 15 |  | 0
I2 | Colocación de dinteles en vanos de ventanas y puertas, madera de nogal o cedro al mismo tiempo que se hacen cerramientos de vanos en el muro, una vez hecha la fumigación de las piezas. Carga y acarreo de escombro producto de liberación de muros y cubiertas de forma manual, con botes y/o carretilla a punto de acopio autorizado por la supervisión. El precio unitario incluye: tornilleria de fijación, acarreos horizontales y verticales de materiales, mano de obra, materiales misceláneos, equipo, herramienta y todo lo necesario para su correcta ejecución, P.U.O.T. | PZA | 8 |  | 0
I3 | Restauración de 3 puertas y una ventana de mexquite, nogal o cedro, se trata la madera con las siguientes procesos: limpieza superficial, fumigación por impregnación, consolidación, reposición de faltantes, resane de galerías, reintegración cromatica, asi como los tratamientos sobre la herreria, limpieza mecanica, limpieza quimica, pasivasion y proteccion, colocacion. El precio unitario incluye: acarreos horizontales y verticales de materiales, mano de obra, materiales misceláneos, equipo, herramienta y todo lo necesario para su correcta ejecución, P.U.O.T. | PZA | 4 |  | 0
I4 | Elaboración de 6 ventanas de 85cm x 11 cm y dos puertas de 180cm x 90cm y 190cm x 75cm (Local 3 y 4 acceso a los lavaderos). deberan ser de cedro o nogal. se fumigaran y trataran con aceites y ceras naturales,. todas las uniones seran con ensambles (no usar clavos ni elementos metalicos en su estructura). El precio unitario incluye: acarreos horizontales y verticales de materiales, mano de obra, materiales misceláneos, equipo, herramienta y todo lo necesario para su correcta ejecución, P.U.O.T. | PZA | 6 |  | 0
I5 | Humectación con barniceta de puertas y ventanas tras su colocación a cuatro manos de diluido 75-25%, 50-50%, 75%25 y capa de encerado y pulimento. Carga y acarreo de escombro producto de liberación de muros y cubiertas de forma manual, con botes y/o carretilla a punto de acopio autorizado por la supervisión. El precio unitario incluye: acarreos horizontales y verticales de materiales, mano de obra, materiales misceláneos, equipo, herramienta y todo lo necesario para su correcta ejecución, P.U.O.T. | PZA | 7 |  | 0
I6 | Colocación de puertas y ventanas de madera de nogal o cedro al mismo tiempo que se hacen cerramientos de vanos en el muro, una vez hecha la fumigación de las piezas. Retiro de escombro en vehículo, producto de los trabajos de demolición, excavación y limpieza, al lugar autorizado por el municipio. Incluye: mano de obra, equipo y herramienta. El precio unitario incluye: cerradura de pasador, tornilleria de fijación, empaques, herramienta, fletes, acarreo temporal, mano de obra y todo lo necesario para su correcta ejecución, P.U.O.T. | PZA | 15 |  | 0
I7 | Emboquillamiento de puertas y ventanas, a base de piedra caliza y mortero arena/cal (3:1) con acabado liso.. Limpieza final para entrega de obra en pisos, muros y cubierta, limpiando el polvo y la suciedad ocasionada por los trabajos de conservación en el inmueble, a por los trabajos de conservación en el inmueble, a base de sacudido, barrido y trapeado con detergente. El precio unitario incluye: acarreos horizontales y verticales de materiales, mano de obra, materiales misceláneos, equipo, herramienta y todo lo necesario para su correcta ejecución, P.U.O.T. | PZA | 15 |  | 0
I8 | Elaboración y colocación de marcos y colocación de vidrios de 4 ventanas nuevas. consiste en realizar un sistema de ventaneria donde las hojas de madera abran hacia adentro y los vidrios hacia afuera en dos hojas igualmente. se debe incorporar un sistema que garantice que al abrir las ventanas estás se fijen sin correr el riesgo de que azoten y puedan romperse. El precio unitario incluye: acarreos horizontales y verticales de materiales, mano de obra, materiales misceláneos, equipo, herramienta y todo lo necesario para su correcta ejecución, P.U.O.T. | PZA | 4 |  | 0
| TOTAL CARPINTERIAS |  |  |  | 0
| TOTAL DEL PRESUPUESTO MOSTRADO SIN IVA: |  |  |  | 0
| IVA 16% |  |  |  | 0
| TOTAL DEL PRESUPUESTO MOSTRADO CON IVA: |  |  |  | 0